## whole_mass_data_calculations
SampleID | Glycol | Microsite | Block | DungType | WaterTrt | Location | CollectionTime | WetMassInitial(g) | DryMassInitial(g)(calc) | Notes | WetMassFinal(g) | EnvelopeMass(g) | EnAndFinalDryMass(g) | FinalDryMass(g)(calc) | DryMassLossWithTransit(g)(calc) | SubsampleMass (g) | Ashed_FinalDryMass (g)
289 | N | sun | 4 | cow | 3 | a | 1 | 9.93 | 8.3846 | Nail, buried | 9.81 | 1.33 | 10.51 | 9.18 | -1.7571 | 1.55
325 | N | sun | 6 | cow | 0 | a | 1 | 9.95 | 8.4015 | buried, no nail | 9.82 | 1.33 | 10.45 | 9.12 | -1.6803 | 1.14
333 | N | sun | 6 | cow | 6 | d | 1 | 10.07 | 8.5028 | buried, nail | 10.2 | 1.35 | 10.59 | 9.24 | -1.6989 | 1.11
397 | N | tree | 8 | cow | 9 | b | 1 | 10.06 | 8.4944 | Nail | 8.8 | 1.35 | 9.36 | 8.01 | 1.0883 | 1.54
259 | Y | sun | 2 | cow | 9 | a | 1 | 9.95 | 8.4015 | buried, nail | 10.72 | 1.35 | 10.89 | 9.54 | -2.1003 | 1.11
265 | Y | tree | 2 | cow | 0 | d | 1 | 10.1 | 8.5281 | nail | 9.51 | 1.32 | 10.21 | 8.89 | -1.3236 | 1.69
272 | Y | tree | 2 | cow | 6 | a | 1 | 10.05 | 8.4859 | nail | 8.64 | 1.33 | 9.31 | 7.98 | -0.45582 | 1.67
350 | Y | tree | 6 | cow | 3 | e | 1 | 10.02 | 8.4606 | No nail, somewhat buried | 9.49 | 1.33 | 10.16 | 8.83 | -1.3312 | 1.42
285 | N | sun | 4 | cow | 0 | b | 3 | 10.04 | 8.4775 | Nail, somewhat buried | 9.14 | 1.35 | 10.15 | 8.8 | -1.2843 | 1.22
290 | N | sun | 4 | cow | 3 | c | 3 | 9.98 | 8.4268 | No nail, buried | 10.8 | 1.34 | 11.73 | 10.39 | -2.9249 | 1.38
292 | N | sun | 4 | cow | 6 | d | 3 | 9.92 | 8.3761 | Nail, buried | 10.99 | 1.33 | 11.63 | 10.3 | -2.8856 | 1.3
299 | N | sun | 4 | cow | 9 | c | 3 | 10.01 | 8.4521 | No nail, completely buried; some term damage | 10.16 | 1.33 | 10.1 | 8.77 | -1.2796 | 1.5
302 | N | tree | 4 | cow | 0 | c | 3 | 9.95 | 8.4015 | no nail; roach | 8.8 | 1.31 | 9.93 | 8.62 | -1.1803 | 1.23
307 | N | tree | 4 | cow | 3 | d | 4 | 9.9 | 8.3593 | nail; term damage | 6.52 | 1.34 | 7.22 | 5.88 | 1.5175 | 1.28
308 | N | tree | 4 | cow | 3 | a | 3 | 10.03 | 8.469 | nail | 9.41 | 1.37 | 10.16 | 8.79 | -1.2827 | 1.09
313 | N | tree | 4 | cow | 6 | a | 3 | 9.94 | 8.393 | nail | 10.47 | 1.35 | 11.01 | 9.66 | -2.2287 | 1.12
314 | N | tree | 4 | cow | 6 | e | 4 | 10.01 | 8.4521 | nail | 10.06 | 1.36 | 10.31 | 8.95 | -0.96174 | 1.19
318 | N | tree | 4 | cow | 9 | c | 2 | 9.94 | 8.393 | Nail | 8.94 | 1.36 | 9.75 | 8.39 | -0.9587 | 1.32
319 | N | tree | 4 | cow | 9 | b | 3 | 10.06 | 8.4944 | Nail | 11.25 | 1.36 | 10.11 | 8.75 | -1.2174 | 1.24
321 | N | sun | 6 | cow | 0 | b | 3 | 10.09 | 8.5197 | nail | 8.47 | 1.34 | 9.63 | 8.29 | -0.73205 | 1.2
326 | N | sun | 6 | cow | 3 | d | 2 | 9.97 | 8.4184 | buried, nail | 9.27 | 1.36 | 9.96 | 8.6 | -1.1434 | 1.43
327 | N | sun | 6 | cow | 3 | a | 3 | 10.03 | 8.469 | no nail | 6.34 | 1.33 | 7.33 | 6 | 1.5073 | 1.17
332 | N | sun | 6 | cow | 6 | c | 4 | 10.05 | 8.4859 | buried, nail | 10.81 | 1.33 | 10.73 | 9.4 | -1.8758 | 1.19
334 | N | sun | 6 | cow | 6 | a | 3 | 10.09 | 8.5197 | nail | 10.01 | 1.34 | 10.31 | 8.97 | -1.412 | 1.43
337 | N | sun | 6 | cow | 9 | b | 3 | 9.95 | 8.4015 | nail | 8.38 | 1.34 | 9.08 | 7.74 | -0.30026 | 1.18
361 | N | sun | 8 | cow | 0 | c | 4 | 9.99 | 8.4353 | no nail, buried | 9 | 1.35 | 9.64 | 8.29 | -0.81648 | 1.05
363 | N | sun | 8 | cow | 0 | b | 3 | 10.06 | 8.4944 | Nail, buried | 7.71 | 1.38 | 8.85 | 7.47 | 0.062623 | 1.2
367 | N | sun | 8 | cow | 3 | a | 3 | 9.98 | 8.4268 | Nail, buried; term damage | 8.32 | 1.32 | 9.44 | 8.12 | -0.65493 | 1.04
371 | N | sun | 8 | cow | 6 | c | 3 | 9.97 | 8.4184 | No nail, buried | 10.26 | 1.33 | 10.63 | 9.3 | -1.8434 | 1.37
378 | N | sun | 8 | cow | 9 | a | 3 | 9.93 | 8.3846 | nail, buried | 10.49 | 1.35 | 10.48 | 9.13 | -1.7071 | 1.14
381 | N | tree | 8 | cow | 0 | c | 3 | 10.05 | 8.4859 | nail, somewhat buried; term damage | 8.3 | 1.33 | 9.47 | 8.14 | -0.61582 | 1.37
389 | N | tree | 8 | cow | 3 | a | 3 | 10.03 | 8.469 | No nail, somewhat buired | 8.84 | 1.32 | 9.85 | 8.53 | -1.0227 | 1.37
390 | N | tree | 8 | cow | 3 | e | 2 | 9.95 | 8.4015 | Nail | 7.3 | 1.35 | 8.33 | 6.98 | 0.45974 | 1.36
394 | N | tree | 8 | cow | 6 | c | 3 | 9.99 | 8.4353 | nail, buried | 11.54 | 1.33 | 11.12 | 9.79 | -2.3165 | 1.1
395 | N | tree | 8 | cow | 6 | a | 2 | 9.97 | 8.4184 | No nail, somewhat buried | 9.97 | 1.29 | 10.6 | 9.31 | -1.8534 | 1.34
396 | N | tree | 8 | cow | 9 | a | 3 | 9.9 | 8.3593 | Nail, somewhat buried | 12.52 | 1.37 | 11.66 | 10.29 | -2.8925 | 1.1
399 | N | tree | 8 | cow | 9 | d | 4 | 10 | 8.4437 | Nail, somewhat buried | 11.3 | 1.35 | 11.03 | 9.68 | -2.198 | 1.21
201 | Y | sun | 1 | cow | 0 | b | 3 | 10.09 | 8.5197 | buried, nai; | 9.96 | 1.34 | 11.15 | 9.81 | -2.252 | 1.44
205 | Y | sun | 1 | cow | 0 | c | 2 | 9.98 | 8.4268 | buried, nail |  | 1.33 | 9.91 | 8.58 | -1.1149 | 1.36
207 | Y | sun | 1 | cow | 3 | a | 4 | 9.92 | 8.3761 | buried, nail | 10.95 | 1.34 | 11.33 | 9.99 | -2.5756 | 1.18
210 | Y | sun | 1 | cow | 3 | c | 3 | 10.1 | 8.5281 | buried, no nail | 10.06 | 1.33 | 10.73 | 9.4 | -1.8336 | 1.2
213 | Y | sun | 1 | cow | 6 | c | 3 | 10.09 | 8.5197 | very buried, nail | 11.92 | 1.34 | 11.91 | 10.57 | -3.012 | 1.37
219 | Y | sun | 1 | cow | 9 | b | 4 | 9.97 | 8.4184 | very buried, q | 11.99 | 1.34 | 12.05 | 10.71 | -3.2534 | 1.28
220 | Y | sun | 1 | cow | 9 | c | 3 | 10.1 | 8.5281 | very buried, nail, term damage | 13.96 | 1.35 | 13.2 | 11.85 | -4.2836 | 1.28
222 | Y | tree | 1 | cow | 0 | d | 3 | 10.08 | 8.5112 | nail, termite damage | 9.53 | 1.33 | 10.48 | 9.15 | -1.6005 | 1.38
227 | Y | tree | 1 | cow | 3 | e | 3 | 9.92 | 8.3761 | nail | 10.09 | 1.36 | 10.91 | 9.55 | -2.1356 | 1.12
234 | Y | tree | 1 | cow | 6 | a | 3 | 10.07 | 8.5028 | buried, nail | 10.1 | 1.33 | 10.25 | 8.92 | -1.3789 | 1.33
238 | Y | tree | 1 | cow | 9 | e | 3 | 10.03 | 8.469 | buried, nail | 12.81 | 1.35 | 12.72 | 11.37 | -3.8627 | 1.4
243 | Y | sun | 2 | cow | 0 | b | 3 | 9.92 | 8.3761 | very buried, nail | 9.78 | 1.36 | 10.82 | 9.46 | -2.0456 | 1.48
246 | Y | sun | 2 | cow | 3 | a | 3 | 9.99 | 8.4353 | nail | 10.32 | 1.34 | 11.01 | 9.67 | -2.1965 | 1.49
254 | Y | sun | 2 | cow | 6 | a | 2 | 10.06 | 8.4944 |  | 9.77 | 1.35 | 10.56 | 9.21 | -1.6774 | 1.39
255 | Y | sun | 2 | cow | 6 | c | 3 | 10.07 | 8.5028 | buried, nail | 11.05 | 1.31 | 12 | 10.69 | -3.1489 | 1.34
257 | Y | sun | 2 | cow | 9 | b | 2 | 10.08 | 8.5112 | buried, nail | 10.5 | 1.34 | 11.19 | 9.85 | -2.3005 | 1.35
258 | Y | sun | 2 | cow | 9 | a | 3 | 9.99 | 8.4353 | nail | 11.67 | 1.35 | 12.02 | 10.67 | -3.1965 | 1.42
261 | Y | tree | 2 | cow | 0 | c | 3 | 10.01 | 8.4521 | nail | 8.84 | 1.34 | 9.73 | 8.39 | -0.8996 | 1.46
262 | Y | tree | 2 | cow | 0 | b | 2 | 10.06 | 8.4944 | no nail | 8.32 | 1.36 | 9.25 | 7.89 | -0.35738 | 1.35
267 | Y | tree | 2 | cow | 3 | b | 3 | 10.08 | 8.5112 | termite damage | 9.9 | 1.36 | 10.53 | 9.17 | -1.6205 | 1.04
273 | Y | tree | 2 | cow | 6 | e | 3 | 10.02 | 8.4606 | nail | 10.37 | 1.33 | 11.18 | 9.85 | -2.3512 | 1.13
280 | Y | tree | 2 | cow | 9 | a | 3 | 9.92 | 8.3761 | no nail | 16.06 | 1.34 | 13.99 | 12.65 | -5.2356 | 1.48
341 | Y | tree | 6 | cow | 0 | d | 4 | 10.01 | 8.4521 | nail, somewhat buried; roach in dung | 9.81 | 1.34 | 10.38 | 9.04 | -1.5496 | 1.23
345 | Y | tree | 6 | cow | 0 | a | 3 | 10.06 | 8.4944 | no nail; baby scorpion or pseudoscorpion | 7.83 | 1.36 | 8.92 | 7.56 | -0.027377 | 1.13
349 | Y | tree | 6 | cow | 3 | b | 3 | 9.95 | 8.4015 | nail; term damage | 10.45 | 1.34 | 11.48 | 10.14 | -2.7003 | 1.15
352 | Y | tree | 6 | cow | 6 | a | 3 | 9.99 | 8.4353 | Nail, somewhat buried | 10.75 | 1.35 | 10.71 | 9.36 | -1.8865 | 1.2
357 | Y | tree | 6 | cow | 9 | c | 3 | 10.02 | 8.4606 | Nail | 10.67 | 1.36 | 11.28 | 9.92 | -2.4212 | 1.08
094 | N | sun | 4 | oryx | 6 | e | 1 | 9.93 | 9.236 | No nail, buried | 11.1 | 1.34 | 11.49 | 10.15 | -1.0368 | 1.11
102 | N | tree | 4 | oryx | 0 | d | 1 | 10.07 | 9.3662 | Nail | 10.19 | 1.34 | 10.82 | 9.48 | -0.23656 | 1.15
178 | N | sun | 8 | oryx | 9 | c | 1 | 9.96 | 9.2639 | Nail, buried | 12.01 | 1.33 | 11.97 | 10.64 | -1.4989 | 1.26
197 | N | tree | 8 | oryx | 9 | c | 1 | 10.02 | 9.3197 | Nail | 10.54 | 1.33 | 10.9 | 9.57 | -0.37307 | 1.1
001 | Y | sun | 1 | oryx | 0 | d | 1 | 10.06 | 9.3569 | buried, nail | 10.02 | 1.33 | 10.87 | 9.54 | -0.30586 | 1.16
008 | Y | sun | 1 | oryx | 3 | e | 1 | 9.96 | 9.2639 | buried, nail | 10.82 | 1.33 | 11.36 | 10.03 | -0.88887 | 1
030 | Y | tree | 1 | oryx | 3 | e | 1 | 10.04 | 9.3383 | nail | 10.32 | 1.34 | 10.81 | 9.47 | -0.25446 | 1.1
151 | Y | tree | 6 | oryx | 6 | c | 1 | 10 | 9.3011 | Nail | 10.62 | 1.35 | 11.01 | 9.66 | -0.48167 | 1.38
081 | N | sun | 4 | oryx | 0 | a | 4 | 9.94 | 9.2453 | Nail, buried | 9.74 | 1.36 | 10.56 | 9.2 | -0.077476 | 1.23
082 | N | sun | 4 | oryx | 0 | c | 3 | 10.08 | 9.3755 | Nail, somewhat buried | 9.46 | 1.37 | 10.59 | 9.22 | 0.03274 | 1.28
086 | N | sun | 4 | oryx | 3 | d | 3 | 9.97 | 9.2732 | No nail, buried | 10.87 | 1.32 | 11.74 | 10.42 | -1.2696 | 1.36
089 | N | sun | 4 | oryx | 3 | a | 4 | 10.03 | 9.329 | Nail, buried | 10.91 | 1.36 | 11.4 | 10.04 | -0.83377 | 1.34
092 | N | sun | 4 | oryx | 6 | c | 3 | 9.93 | 9.236 | No nail, buried | 11.53 | 1.34 | 11.99 | 10.65 | -1.5368 | 1.21
093 | N | sun | 4 | oryx | 6 | a | 4 | 10.05 | 9.3476 | Nail, buried | 11.78 | 1.33 | 11.72 | 10.39 | -1.1652 | 1.34
097 | N | sun | 4 | oryx | 9 | a | 3 | 10.09 | 9.3848 | Nail, completely buried | 13.21 | 1.34 | 12.3 | 10.96 | -1.698 | 1.33
104 | N | tree | 4 | oryx | 0 | b | 3 | 9.97 | 9.2732 | nail | 7.92 | 1.37 | 8.91 | 7.54 | 1.6104 | 1.28
106 | N | tree | 4 | oryx | 3 | e | 3 | 10.01 | 9.3104 | no nail | 11.43 | 1.35 | 11.51 | 10.16 | -0.97237 | 1.43
113 | N | tree | 4 | oryx | 6 | c | 3 | 10.07 | 9.3662 | No nail, 10 termites under basket; roach; term damage | 10.93 | 1.35 | 11.08 | 9.73 | -0.48656 | 1.09
115 | N | tree | 4 | oryx | 6 | B | 2 | 10.06 | 9.3569 | Nail, min 10 termites | 9.6 | 1.32 | 10.22 | 8.9 | 0.33414 | 1.34
118 | N | tree | 4 | oryx | 9 | c | 4 | 10.03 | 9.329 | Nail | 11.18 | 1.34 | 10.97 | 9.63 | -0.42377 | 1.29
119 | N | tree | 4 | oryx | 9 | e | 3 | 10.01 | 9.3104 | Nail; term damage | 12.01 | 1.35 | 11.22 | 9.87 | -0.68237 | 1.13
124 | N | sun | 6 | oryx | 0 | a | 3 | 9.95 | 9.2546 | nail | 9.81 | 1.34 | 10.93 | 9.59 | -0.45817 | 1.15
127 | N | sun | 6 | oryx | 3 | b | 3 | 10 | 9.3011 | no nail | 10.08 | 1.34 | 10.92 | 9.58 | -0.40167 | 1.15
135 | N | sun | 6 | oryx | 6 | d | 3 | 10.09 | 9.3848 | nail | 10.95 | 1.33 | 11.55 | 10.22 | -0.95796 | 1.03
138 | N | sun | 6 | oryx | 9 | b | 3 | 10.09 | 9.3848 | nail | 11.87 | 1.33 | 11.86 | 10.53 | -1.268 | 1.45
140 | N | sun | 6 | oryx | 9 | a | 2 | 9.95 | 9.2546 | buried, nail | 10.68 | 1.33 | 11.11 | 9.78 | -0.64817 | 1.4
161 | N | sun | 8 | oryx | 0 | a | 3 | 9.92 | 9.2267 | no nail, buried | 9.71 | 1.37 | 10.99 | 9.62 | -0.51608 | 1.35
164 | N | sun | 8 | oryx | 0 | d | 2 | 10.06 | 9.3569 | Nail, buried | 9.75 | 1.36 | 10.69 | 9.33 | -0.095863 | 1.44
168 | N | sun | 8 | oryx | 3 | b | 3 | 10.02 | 9.3197 | nail, buried | 10.48 | 1.32 | 11.37 | 10.05 | -0.85307 | 1.2
175 | N | sun | 8 | oryx | 6 | e | 3 | 10.02 | 9.3197 | nail, buried | 12.21 | 1.33 | 12.18 | 10.85 | -1.6531 | 1.12
180 | N | sun | 8 | oryx | 9 | d | 3 | 9.92 | 9.2267 | nail, buried | 13.17 | 1.34 | 12.29 | 10.95 | -1.8461 | 1.19
183 | N | tree | 8 | oryx | 0 | d | 3 | 10.03 | 9.329 | Nail, somewhat buried | 9.84 | 1.35 | 10.91 | 9.56 | -0.35377 | 1.43
187 | N | tree | 8 | oryx | 3 | b | 3 | 9.91 | 9.2174 | Nail, somewhat buried | 10.29 | 1.33 | 11.49 | 10.16 | -1.0654 | 1.12
192 | N | tree | 8 | oryx | 6 | a | 3 | 9.97 | 9.2732 | no nail, buried, term damage | 12.18 | 1.35 | 11.53 | 10.18 | -1.0296 | 1.19
198 | N | tree | 8 | oryx | 9 | d | 3 | 10.03 | 9.329 | Nail, somewhat buried, term damage | 16.09 | 1.35 | 13.38 | 12.03 | -2.8238 | 1.43
003 | Y | sun | 1 | oryx | 0 | c | 3 | 10.01 | 9.3104 | buried, nail | 9.72 | 1.33 | 10.98 | 9.65 | -0.46237 | 1.3
009 | Y | sun | 1 | oryx | 3 | d | 3 | 10.01 | 9.3104 | buried, nail | 11.2 | 1.33 | 11.78 | 10.45 | -1.2624 | 1.17
011 | Y | sun | 1 | oryx | 6 | c | 2 | 10.08 | 9.3755 | very buried, nail | 15.1 | 1.34 | 12.47 | 11.13 | -1.8773 | 1.46
014 | Y | sun | 1 | oryx | 6 | b | 3 | 9.94 | 9.2453 | very buried, nail, beetle larva | 13.44 | 1.34 | 12.4 | 11.06 | -1.9375 | 1.38
018 | Y | sun | 1 | oryx | 9 | b | 3 | 10.08 | 9.3755 | very buried, nail | 13.6 | 1.35 | 12.56 | 11.21 | -1.9573 | 1.38
021 | Y | tree | 1 | oryx | 0 | d | 2 | 9.91 | 9.2174 | nail | 9.49 | 1.35 | 10.46 | 9.11 | -0.015379 | 1.26
022 | Y | tree | 1 | oryx | 0 | a | 3 | 10.09 | 9.3848 | nail | 9.85 | 1.37 | 10.9 | 9.53 | -0.26796 | 1.44
026 | Y | tree | 1 | oryx | 3 | b | 2 | 9.93 | 9.236 | no nail | 9.89 | 1.35 | 10.77 | 9.42 | -0.30678 | 1.32
029 | Y | tree | 1 | oryx | 3 | c | 3 | 10.02 | 9.3197 | nail | 10.91 | 1.35 | 11.61 | 10.26 | -1.0631 | 1.38
033 | Y | tree | 1 | oryx | 6 | d | 3 | 10.02 | 9.3197 | buried, nail | 12.11 | 1.33 | 11.92 | 10.59 | -1.3931 | 1.07
034 | Y | tree | 1 | oryx | 6 | b | 4 | 10 | 9.3011 | buried, nail, termite damage, larvae | 12.43 | 1.35 | 12.38 | 11.03 | -1.8517 | 1.36
038 | Y | tree | 1 | oryx | 9 | d | 3 | 10 | 9.3011 | veru buried, nail | 14.15 | 1.32 | 12.28 | 10.96 | -1.7817 | 1.29
041 | Y | sun | 2 | oryx | 0 | d | 3 | 10.05 | 9.3476 | very buried, no nail | 9.87 | 1.36 | 10.86 | 9.5 | -0.27516 | 1.13
046 | Y | sun | 2 | oryx | 3 | e | 3 | 9.93 | 9.236 | nail | 10.53 | 1.34 | 11.51 | 10.17 | -1.0568 | 1.27
048 | Y | sun | 2 | oryx | 3 | a | 2 | 9.99 | 9.2918 | buried, nail | 10.23 | 1.32 | 11.06 | 9.74 | -0.57097 | 1.28
052 | Y | sun | 2 | oryx | 6 | e | 3 | 10.03 | 9.329 | nail, buried, term damage | 10.94 | 1.33 | 11.62 | 10.29 | -1.0838 | 1.41
057 | Y | sun | 2 | oryx | 9 | a | 4 | 10.07 | 9.3662 | buried, nail | 11.59 | 1.33 | 11.48 | 10.15 | -0.90656 | 1.06
059 | Y | sun | 2 | oryx | 9 | b | 3 | 9.92 | 9.2267 | no nail | 10.1 | 1.35 | 10.67 | 9.32 | -0.21608 | 1.22
062 | Y | tree | 2 | oryx | 0 | e | 3 | 10.08 | 9.3755 | nail, roach; possible term damage | 9.94 | 1.33 | 10.73 | 9.4 | -0.14726 | 1.18
065 | Y | tree | 2 | oryx | 0 | b | 4 | 10 | 9.3011 | nail | 10.35 | 1.34 | 10.92 | 9.58 | -0.40167 | 1.41
069 | Y | tree | 2 | oryx | 3 | e | 3 | 10.04 | 9.3383 | no nail, termite damage | 9.2 | 1.33 | 10.17 | 8.84 | 0.37554 | 1.07
075 | Y | tree | 2 | oryx | 6 | b | 3 | 9.91 | 9.2174 | nail | 10.57 | 1.36 | 10.89 | 9.53 | -0.43538 | 1.25
077 | Y | tree | 2 | oryx | 9 | a | 2 | 10 | 9.3011 | nail | 9.7 | 1.35 | 10.45 | 9.1 | 0.078331 | 1.27
079 | Y | tree | 2 | oryx | 9 | d | 3 | 10.02 | 9.3197 | nail | 13.97 | 1.33 | 11.67 | 10.34 | -1.1431 | 1.28
141 | Y | tree | 6 | oryx | 0 | e | 3 | 9.96 | 9.2639 | No nail | 9.27 | 1.35 | 10.38 | 9.03 | 0.11113 | 1.13
147 | Y | tree | 6 | oryx | 3 | e | 3 | 9.95 | 9.2546 | Nail, somewhat buried by termite mound | 11.46 | 1.34 | 11.73 | 10.39 | -1.2582 | 1.25
149 | Y | tree | 6 | oryx | 3 | b | 4 | 10.07 | 9.3662 | Nail, somewhat buried | 10.87 | 1.34 | 11.26 | 9.92 | -0.67656 | 1.39
152 | Y | tree | 6 | oryx | 6 | e | 3 | 9.99 | 9.2918 | Nail, somewhat buried; some term damage | 12.7 | 1.36 | 11.49 | 10.13 | -0.96097 | 1.4
160 | Y | tree | 6 | oryx | 9 | a | 3 | 10.08 | 9.3755 | nail; term damage | 12.2 | 1.34 | 10.99 | 9.65 | -0.39726 | 1.25